## Counts
File Name | Hand Count Raw | V3 |  | V4 |  | V5 |  | V6 |  | V7 |  | V8 |  | V9 |  | V10 |  | V1: Changed upper_Size and lower_Size from 1.1 to 100 and 0.03 to 0.05 respectively.
240829_19398_A_t5_1 | 392 | 737 | 88.0102 | 345 | 11.9898 | 401 | 2.2959 | 399 | 1.7857 | 401 | 2.2959 | 401 | 2.2959 | 401 | 2.2959 | 404 | 3.0612 | V2: Measured Scale and set a distance of 222.6 um given 10 pixels, determined through Oculus. Originally 167.7517 um to 10 pixels.
240829_19398_A_t5_2 | 433 | 663 | 53.1178 | 419 | 3.2333 | 423 | 2.3095 | 415 | 4.157 | 424 | 2.0785 | 417 | 3.6952 | 415 | 4.157 | 423 | 2.3095 | V3: Maintained and Tested Triangle White and Black thresholding techniques.
240829_19398_A_t5_3 | 384 | 791 | 105.9896 | 389 | 1.3021 | 384 | 0 | 378 | 1.5625 | 387 | 0.78125 | 381 | 0.78125 | 388 | 1.0417 | 387 | 0.78125 | V4: Changed auto threshold method to Otsu's white method from Triangle white method. Implementation of watershed segmentation. Cleaned up Code and added Comments. Added 8 bit and 16 bit channel changing to make sure file is standardized.
240829_19398_A_t5_4 | 542 | 496 | 8.4871 | 532 | 1.845 | 543 | 0.1845 | 539 | 0.55351 | 554 | 2.214 | 543 | 0.1845 | 545 | 0.55351 | 543 | 0.1845 | V5: Removal of Top Hat Filter and Testing Gaussian Filter cardinality.
240829_19398_B_t5_1 | 304 | 388 | 27.6316 | 237 | 22.0395 | 278 | 8.5526 | 281 | 7.5658 | 287 | 5.5921 | 284 | 6.5789 | 272 | 10.5263 | 280 | 7.8947 | V6: Removal of the Dilation Function
240829_19398_B_t5_2 | 313 | 355 | 13.4185 | 284 | 9.2652 | 305 | 2.5559 | 305 | 2.5559 | 308 | 1.5974 | 306 | 2.2364 | 305 | 2.5559 | 305 | 2.5559 | V7: Changing of Gaussian Values (utilization of Sigma 0.75 and Sigma 1.75)
240829_19398_B_t5_3 | 287 | 324 | 12.892 | 277 | 3.4843 | 290 | 1.0453 | 285 | 0.69686 | 290 | 1.0453 | 288 | 0.34843 | 290 | 1.0453 | 291 | 1.3937 | V8: (Reverted to V6) Change of lower_Size and upper_Size to 0.025 and 50
240829_19398_C_t5_1 | 250 | 286 | 14.4 | 273 | 9.2 | 270 | 8 | 267 | 6.8 | 258 | 3.2 | 269 | 7.6 | 268 | 7.2 | 273 | 9.2 | V9: Rolling background subtract from 10 to 15 pixels
240829_19398_C_t5_2 | 281 | 332 | 18.1495 | 288 | 2.4911 | 290 | 3.2028 | 293 | 4.2705 | 298 | 6.0498 | 296 | 5.3381 | 292 | 3.9146 | 290 | 3.2028 | V10: Rolled Back to V5, applied V8 changes in order to lower the size range
240829_19398_C_t5_3 | 236 | 257 | 8.8983 | 268 | 13.5593 | 235 | 0.42373 | 229 | 2.9661 | 235 | 0.42373 | 234 | 0.84746 | 237 | 0.42373 | 236 | 0
|  |  | 35.0995 |  | 7.841 |  | 2.857 |  | 3.2914 |  | 2.5278 |  | 2.9906 |  | 3.3714 |  | 3.0584
File Name | Hand Count Thresholded | V3 |  | V4 |  | V5 |  | V6 |  | V7 |  | V8 |  | V9 |  | V10
240829_19398_A_t5_1 | 390 | 737 | 88.9744 | 345 | 11.5385 | 401 | 2.8205 | 399 | 2.3077 | 401 | 2.8205 | 401 | 2.8205 | 401 | 2.8205 | 404 | 3.5897
240829_19398_A_t5_2 | 423 | 663 | 56.7376 | 419 | 0.94563 | 423 | 0 | 415 | 1.8913 | 424 | 0.23641 | 417 | 1.4184 | 415 | 1.8913 | 423 | 0
240829_19398_A_t5_3 | 382 | 791 | 107.0681 | 389 | 1.8325 | 384 | 0.52356 | 378 | 1.0471 | 387 | 1.3089 | 381 | 0.26178 | 388 | 1.5707 | 387 | 1.3089
240829_19398_A_t5_4 | 538 | 496 | 7.8067 | 532 | 1.1152 | 543 | 0.92937 | 539 | 0.18587 | 554 | 2.974 | 543 | 0.92937 | 545 | 1.3011 | 543 | 0.92937
240829_19398_B_t5_1 | 299 | 388 | 29.7659 | 237 | 20.7358 | 278 | 7.0234 | 281 | 6.0201 | 287 | 4.0134 | 284 | 5.0167 | 272 | 9.0301 | 280 | 6.3545
240829_19398_B_t5_2 | 301 | 355 | 17.9402 | 284 | 5.6478 | 305 | 1.3289 | 305 | 1.3289 | 308 | 2.3256 | 306 | 1.6611 | 305 | 1.3289 | 305 | 1.3289
240829_19398_B_t5_3 | 288 | 324 | 12.5 | 277 | 3.8194 | 290 | 0.69444 | 285 | 1.0417 | 290 | 0.69444 | 288 | 0 | 290 | 0.69444 | 291 | 1.0417
240829_19398_C_t5_1 | 254 | 286 | 12.5984 | 273 | 7.4803 | 270 | 6.2992 | 267 | 5.1181 | 258 | 1.5748 | 269 | 5.9055 | 268 | 5.5118 | 273 | 7.4803
240829_19398_C_t5_2 | 272 | 332 | 22.0588 | 288 | 5.8824 | 290 | 6.6176 | 293 | 7.7206 | 298 | 9.5588 | 296 | 8.8235 | 292 | 7.3529 | 290 | 6.6176
240829_19398_C_t5_3 | 229 | 257 | 12.2271 | 268 | 17.0306 | 235 | 2.6201 | 229 | 0 | 235 | 2.6201 | 234 | 2.1834 | 237 | 3.4934 | 236 | 3.0568
|  |  | 36.7677 |  | 7.6028 |  | 2.8857 |  | 2.6661 |  | 2.8127 |  | 2.902 |  | 3.4995 |  | 3.1708

## Concentrations (10^6)
File Name | Hand Count Raw | V3 | % | V4 | % | V5 | % | V6 | % | V7 | % | V8 | % | V9 | % | V10 | % | V1: Changed upper_Size and lower_Size from 1.1 to 100 and 0.03 to 0.05 respectively.
240829_19398_A_t5_1 | 9.0478 | 17.0107 | 88.0102 | 7.9629 | 11.9898 | 9.2555 | 2.2959 | 9.2093 | 1.7857 | 9.2555 | 2.2959 | 9.2555 | 2.2959 | 9.2555 | 2.2959 | 9.3247 | 3.0612 | V2: Measured Scale and set a distance of 222.6 um given 10 pixels, determined through Oculus. Originally 167.7517 um to 10 pixels.
240829_19398_A_t5_2 | 9.9941 | 15.3027 | 53.1178 | 9.6709 | 3.2333 | 9.7633 | 2.3095 | 9.5786 | 4.157 | 9.7863 | 2.0785 | 9.6248 | 3.6952 | 9.5786 | 4.157 | 9.7633 | 2.3095 | V3: Maintained and Tested Triangle White and Black thresholding techniques.
240829_19398_A_t5_3 | 8.8631 | 18.2571 | 105.9896 | 8.9785 | 1.3021 | 8.8631 | 0 | 8.7246 | 1.5625 | 8.9324 | 0.78125 | 8.7939 | 0.78125 | 8.9554 | 1.0417 | 8.9324 | 0.78125 | V4: Changed auto threshold method to Otsu's white method from Triangle white method. Implementation of watershed segmentation. Cleaned up Code and added Comments. Added 8 bit and 16 bit channel changing to make sure file is standardized.
240829_19398_A_t5_4 | 12.5099 | 11.4482 | 8.4871 | 12.2791 | 1.845 | 12.533 | 0.1845 | 12.4407 | 0.55351 | 12.7869 | 2.214 | 12.533 | 0.1845 | 12.5791 | 0.55351 | 12.533 | 0.1845 | V5: Removal of Top Hat Filter and Testing Gaussian Filter cardinality.
240829_19398_B_t5_1 | 7.0166 | 8.9554 | 27.6316 | 5.4702 | 22.0395 | 6.4165 | 8.5526 | 6.4858 | 7.5658 | 6.6242 | 5.5921 | 6.555 | 6.5789 | 6.278 | 10.5263 | 6.4627 | 7.8947 | V6: Removal of the Dilation Function
240829_19398_B_t5_2 | 7.2244 | 8.1938 | 13.4185 | 6.555 | 9.2652 | 7.0397 | 2.5559 | 7.0397 | 2.5559 | 7.109 | 1.5974 | 7.0628 | 2.2364 | 7.0397 | 2.5559 | 7.0397 | 2.5559 | V7: Changing of Gaussian Values (utilization of Sigma 0.75 and Sigma 1.75)
240829_19398_B_t5_3 | 6.6242 | 7.4782 | 12.892 | 6.3934 | 3.4843 | 6.6935 | 1.0453 | 6.5781 | 0.69686 | 6.6935 | 1.0453 | 6.6473 | 0.34843 | 6.6935 | 1.0453 | 6.7166 | 1.3937 | V8: (Reverted to V6) Change of lower_Size and upper_Size to 0.025 and 50
240829_19398_C_t5_1 | 5.7703 | 6.6012 | 14.4 | 6.3011 | 9.2 | 6.2319 | 8 | 6.1626 | 6.8 | 5.9549 | 3.2 | 6.2088 | 7.6 | 6.1857 | 7.2 | 6.3011 | 9.2 | V9: Rolling background subtract from 10 to 15 pixels
240829_19398_C_t5_2 | 6.4858 | 7.6629 | 18.1495 | 6.6473 | 2.4911 | 6.6935 | 3.2028 | 6.7627 | 4.2705 | 6.8781 | 6.0498 | 6.832 | 5.3381 | 6.7397 | 3.9146 | 6.6935 | 3.2028 | V10: Rolled Back to V5, applied V8 changes to lower broad range.
240829_19398_C_t5_3 | 5.4471 | 5.9318 | 8.8983 | 6.1857 | 13.5593 | 5.424 | 0.42373 | 5.2856 | 2.9661 | 5.424 | 0.42373 | 5.401 | 0.84746 | 5.4702 | 0.42373 | 5.4471 | 0
|  |  | 35.0995 |  | 7.841 |  | 2.857 |  | 3.2914 |  | 2.5278 |  | 2.9906 |  | 3.3714 |  | 3.0584
File Name | Hand Count Thresholded | V3 | % | V4 | % | V5 | % | V6 | % | V7 | % | V8 | % | V9 | % | V10 | %
240829_19398_A_t5_1 | 9.0016 | 17.0107 | 88.9744 | 7.9629 | 11.5385 | 9.2555 | 2.8205 | 9.2093 | 2.3077 | 9.2555 | 2.8205 | 9.2555 | 2.8205 | 9.2555 | 2.8205 | 9.3247 | 3.5897
240829_19398_A_t5_2 | 9.7633 | 15.3027 | 56.7376 | 9.6709 | 0.94563 | 9.7633 | 0 | 9.5786 | 1.8913 | 9.7863 | 0.23641 | 9.6248 | 1.4184 | 9.5786 | 1.8913 | 9.7633 | 0
240829_19398_A_t5_3 | 8.8169 | 18.2571 | 107.0681 | 8.9785 | 1.8325 | 8.8631 | 0.52356 | 8.7246 | 1.0471 | 8.9324 | 1.3089 | 8.7939 | 0.26178 | 8.9554 | 1.5707 | 8.9324 | 1.3089
240829_19398_A_t5_4 | 12.4176 | 11.4482 | 7.8067 | 12.2791 | 1.1152 | 12.533 | 0.92937 | 12.4407 | 0.18587 | 12.7869 | 2.974 | 12.533 | 0.92937 | 12.5791 | 1.3011 | 12.533 | 0.92937
240829_19398_B_t5_1 | 6.9012 | 8.9554 | 29.7659 | 5.4702 | 20.7358 | 6.4165 | 7.0234 | 6.4858 | 6.0201 | 6.6242 | 4.0134 | 6.555 | 5.0167 | 6.278 | 9.0301 | 6.4627 | 6.3545
240829_19398_B_t5_2 | 6.9474 | 8.1938 | 17.9402 | 6.555 | 5.6478 | 7.0397 | 1.3289 | 7.0397 | 1.3289 | 7.109 | 2.3256 | 7.0628 | 1.6611 | 7.0397 | 1.3289 | 7.0397 | 1.3289
240829_19398_B_t5_3 | 6.6473 | 7.4782 | 12.5 | 6.3934 | 3.8194 | 6.6935 | 0.69444 | 6.5781 | 1.0417 | 6.6935 | 0.69444 | 6.6473 | 0 | 6.6935 | 0.69444 | 6.7166 | 1.0417
240829_19398_C_t5_1 | 5.8626 | 6.6012 | 12.5984 | 6.3011 | 7.4803 | 6.2319 | 6.2992 | 6.1626 | 5.1181 | 5.9549 | 1.5748 | 6.2088 | 5.9055 | 6.1857 | 5.5118 | 6.3011 | 7.4803
240829_19398_C_t5_2 | 6.278 | 7.6629 | 22.0588 | 6.6473 | 5.8824 | 6.6935 | 6.6176 | 6.7627 | 7.7206 | 6.8781 | 9.5588 | 6.832 | 8.8235 | 6.7397 | 7.3529 | 6.6935 | 6.6176
240829_19398_C_t5_3 | 5.2856 | 5.9318 | 12.2271 | 6.1857 | 17.0306 | 5.424 | 2.6201 | 5.2856 | 0 | 5.424 | 2.6201 | 5.401 | 2.1834 | 5.4702 | 3.4934 | 5.4471 | 3.0568
|  |  | 36.7677 |  | 7.6028 |  | 2.8857 |  | 2.6661 |  | 2.8127 |  | 2.902 |  | 3.4995 |  | 3.1708